## Calibration
Volume | Date | Time | Serial No. | Size | CAL | GLP | Date: | 2008-08-25
50 | 2008-08-20 | 16:11 | 04F18153 | NV50 | 0.002 | 2008-08-01 | User: | Mr. Bopp
50 | 2008-08-20 | 16:11 | 04F18153 | NV50 | 0.002 | 2008-08-01
50 | 2008-08-20 | 16:12 | 04F18153 | NV50 | 0.002 | 2008-08-01 | Individual name | QS Place 1
50 | 2008-08-20 | 16:12 | 04F18153 | NV50 | 0.002 | 2008-08-01 | Serial No. | 04F18153
50 | 2008-08-20 | 16:13 | 04F18153 | NV50 | 0.002 | 2008-08-01 | Adjustment: | 0.002
50.002 | 2008-08-20 | 16:13 | 04F18153 | NV50 | 0.002 | 2008-08-01
50 | 2008-08-20 | 16:14 | 04F18153 | NV50 | 0.002 | 2008-08-01 | Exercise: | Calibration
50.004 | 2008-08-20 | 16:15 | 04F18153 | NV50 | 0.002 | 2008-08-01
50 | 2008-08-20 | 16:16 | 04F18153 | NV50 | 0.002 | 2008-08-01 | Medium | Deionized Water
50 | 2008-08-20 | 16:16 | 04F18153 | NV50 | 0.002 | 2008-08-01 | Temperature | 23 °C
This row of data export the Titrette® at each data transmission | [6 empty] | Serial No. | Titrette®
[7 empty] | Nominal capacity (ml) | NV50
[7 empty] | Testing volume (ml) | 50
[7 empty] | Measurement | Result (g) | Calculated vol. (ml) | Titrated vol. (ml) | Difference (ml)
[7 empty] | 1 | 49.8402 | 50.0146 | 50 | 0.014641
[7 empty] | 2 | 49.8431 | 50.0176 | 50 | 0.017551
[7 empty] | 3 | 49.8422 | 50.0166 | 50 | 0.016648
[7 empty] | 4 | 49.8414 | 50.0158 | 50 | 0.015845
[7 empty] | 5 | 49.8417 | 50.0161 | 50 | 0.016146
[7 empty] | 6 | 49.8399 | 50.0143 | 50.002 | 0.01234
[7 empty] | 7 | 49.8409 | 50.0153 | 50 | 0.015343
[7 empty] | 8 | 49.8398 | 50.0142 | 50.004 | 0.010239
[7 empty] | 9 | 49.8412 | 50.0156 | 50 | 0.015644
[7 empty] | 10 | 49.841 | 50.0154 | 50 | 0.015444
[9 empty] | Mean value | Mean value | Standard deviation
[7 empty] | Factor Z | 1.0035 | 50.0156 | 50.0006 | 0.0021563
[7 empty] | Calculated mean volume (ml): | 50.0156
[7 empty] | Titrated mean volume (ml) | 50.0006
[7 empty] | Adjustment value | 0.014984
[7 empty] | Changed adjustment: | 0.016984
[7 empty] | Accuracy A% | 0.029968
[7 empty] | Coefficient of Variation CV % | 0.0043112
[7 empty] | Accuracy A% specifed | 0.06
[7 empty] | Coefficient of Variation CV % specified | 0.02

## Example of use
Volume | Date | Time | Serial No. | Size | CAL | GLP | Date: | 2008-08-25
20.16 | 2008-08-25 | 17:22 | 04F18153 | NV50 | 0.018 | 2009-02-01 | User: | Mr. Bopp
20.22 | 2008-08-25 | 17:23 | 04F18153 | NV50 | 0.018 | 2009-02-01
20.16 | 2008-08-25 | 17:25 | 04F18153 | NV50 | 0.018 | 2009-02-01 | Exercise: | Factor determination NaOH standard; 0,1 M
20.2 | 2008-08-25 | 17:25 | 04F18153 | NV50 | 0.018 | 2009-02-01 | Titration solution: | HCL
20.17 | 2008-08-25 | 17:28 | 04F18153 | NV50 | 0.018 | 2009-02-01 | Mol/L | 0.1
[7 empty] | Factor | 0.997
This row of data export the Titrette® at each data transmission
[7 empty] | Instrument: |  | Titrette®
[7 empty] | Individual name |  | QS Place 1
[7 empty] | Serial No.. |  | 04F18153
[7 empty] | Nominal capacity (ml) |  | NV50
[7 empty] | Next calibration |  | 2009-02-01
[7 empty] | Titration No. | Standard | Titration solution |  | Factor
[7 empty] | # | ml | ml | Factor | Standard
[7 empty] | 1 | 20 | 20.16 | 0.997 | 1.005
[7 empty] | 2 | 20 | 20.22 | 0.997 | 1.008
[7 empty] | 3 | 20 | 20.16 | 0.997 | 1.005
[7 empty] | 4 | 20 | 20.2 | 0.997 | 1.007
[7 empty] | 5 | 20 | 20.17 | 0.997 | 1.0055
[7 empty] | Factor of NaOH Standard; 0,1 M = |  |  |  | 1.0061